## Clients
Device | 36 | 40 | 44 | 48 | 52 | 56 | 60 | 64 | 100 | 104 | 108 | 112 | 116 | 120 | 124 | 128 | 132 | 136 | 140 | 144 | 149 | 153 | 157 | 161 | 165 | SS | .11 | MU-MIMO | .11v | Link | Region | Version | Max Tx | OWE | SAE | .11w | Cap. Chan. | Notes
Acer Chromebook R13 | Y | Y | Y | Y | Y | Y | Y | Y | Y | Y | Y | Y | Y | Y | Y | Y | Y | Y | Y | Y | Y | Y | Y | Y | Y | 2 | ac | N | Y | PCAP | EU | ChromeOS 76.0.3809.38 beta 32 | 18 |  |  |  | 140 | Interesting channel-support IEs
Amazon Echo | Y | Y | Y | Y | Y | Y | Y | Y | Y | Y | Y | Y | Y | Y | Y | Y | Y | Y | Y | Y | Y | Y | Y | Y | Y | 2 | n |  | N | PCAP | US |  | 11 |  |  |  | 36
Amazon Echo Dot | Y | Y | Y | Y | Y | Y | Y | Y | Y | Y | Y | Y | Y | Y | Y | Y | Y | Y | Y | Y | Y | Y | Y | Y | Y | 2 | n |  |  | PCAP | US |  | 15 |  |  |  | 44
Amazon Fire Phone | Y | Y | Y | Y | N | N | N | N | N | N | N | N | N | N | N | N | N | N | N | N | Y | Y | Y | Y | Y | 1 | ac |  | Y | PCAP | US |  | 30 |  |  |  | 149 | Unlocked
Amazon Fire TV | Y | Y | Y | Y | Y | Y | Y | Y | Y | Y | Y | Y | Y | Y | Y | Y | Y | Y | Y | Y | Y | Y | Y | Y | Y | 2 | ac |  |  | PCAP | US |  | 7 |  |  |  | 52
Amazon Kindle Fire HD | Y | Y | Y | Y | Y | Y | Y | Y | Y | Y | Y | Y | Y | Y | Y | Y | N | N | N | N | Y | Y | Y | Y | Y | 1 | n |  |  | PCAP | US | 3rd Gen | 13 |  |  |  | 153
Amazon Kindle Fire HD-8 | Y | Y | Y | Y | Y | Y | Y | Y | N | N | N | N | N | N | N | N | N | N | N | N | Y | Y | Y | Y | Y | 1 | n |  |  | PCAP | US | 6th Gen-5.3.2.0 |  |  |  |  | 153
Amazon Kindle Fire HD-8 | Y | Y | Y | Y | Y | Y | Y | Y | N | N | N | N | N | N | N | N | N | N | N | N | Y | Y | Y | Y | Y | 1 | n |  |  |  | EU | 6th Gen-5.6.0.1 |  |  |  |  | 48
Amazon Kindle Fire 5th Gen | [25 empty] | 1 | n |  | N | PCAP | EU
Apple TV 3rd Gen | Y | Y | Y | Y | Y | Y | Y | Y | Y | Y | Y | Y | Y | Y | Y | Y | Y | Y | Y | Y | Y | Y | Y | Y | Y |  |  |  |  | PCAP | US | [6 empty] | Need a pcap for this device
Apple TV 4th Gen | Y | Y | Y | Y | Y | Y | Y | Y | Y | Y | Y | Y | Y | Y | Y | Y | Y | Y | Y | Y | Y | Y | Y | Y | Y | 2 | ac | N | Y | PCAP | US |  | 19 |  |  |  | 60
Apple TV 4K | Y | Y | Y | Y | Y | Y | Y | Y | Y | Y | Y | Y | Y | Y | Y | Y | Y | Y | Y | Y | Y | Y | Y | Y | Y | 2 | ac | N | Y | PCAP | EU | MP7P2X/A | 21 |  |  |  | 100
Apple Watch Series 4 | [25 empty] | 1 | n |  | Y | PCAP | EU |  | 15 |  |  |  | 1 | 2.4GHz only
ASCOM i62 | Y | Y | Y | Y | Y | Y | Y | Y | Y | Y | Y | Y | Y | Y | Y | Y | Y | Y | Y | N | Y | Y | Y | Y | Y | 1 | n |  | N | PCAP | EU |  | 10 |  |  |  | 100
ASUS USB-AC68 | [25 empty] | 3 | ac | N | Y | PCAP | US | [5 empty] | 100 | Doesnt report Supported Channels
Asus PCE-AC88 | Y | Y | Y | Y | Y | Y | Y | Y | Y | Y | Y | Y | Y | Y | Y | Y | N | N | N | N | Y | Y | Y | Y | Y | 4 | ac | Y |  | PCAP | US | Windows7 |  |  |  |  | 149 | https://www.asus.com/Networking/PCE-AC88/
Asus USB-AC56 | [25 empty] | 2 | ac | N | N | PCAP | EU | [5 empty] | 44 | Doesnt report Supported Channels
Blackberry Key One | Y | Y | Y | Y | Y | Y | Y | Y | Y | Y | Y | Y | Y | Y | Y | Y | Y | Y | Y | Y | Y | Y | Y | Y | Y | 1 | ac | Y | N | PCAP | US | BBB100-1 | 17 |  |  | Y
Blackberry Passport | Y | Y | Y | Y | Y | Y | Y | Y | Y | Y | Y | Y | Y | Y | Y | Y | Y | Y | Y | N | Y | Y | Y | Y | Y | 1 | ac | N | Y |  | US
Centrino7260AC | Y | Y | Y | Y | Y | Y | Y | Y | Y | Y | Y | Y | Y | Y | Y | Y | Y | Y | Y | / | Y | Y | Y | Y | Y | 2 | ac |  |  | PCAP | EU | Windows | 15 |  |  |  | 100 | Measured in EU domain. Asso. Req. still advertising support for non-EU channels.
Chromebook - Asus C202SA | Y | Y | Y | Y | Y | Y | Y | Y | Y | Y | Y | Y | Y | Y | Y | Y | Y | Y | Y | Y | Y | Y | Y | Y | Y | 2 | ac | N | N |  | US | C202SA | 22 |  |  |  | 52
Chromebook - Acer C7 | Y | Y | Y | Y | Y | Y | Y | Y | Y | Y | Y | Y | Y | Y | Y | Y | Y | Y | Y | N | Y | Y | Y | Y | Y | 2 | n |  |  | PCAP | US | C710-2847 | 20 |  |  |  | 36
Chromebook - Lenovo 11e | Y | Y | Y | Y | Y | Y | Y | Y | Y | Y | Y | Y | Y | Y | Y | Y | Y | Y | Y | Y | Y | Y | Y | Y | Y | 2 | ac |  |  | PCAP | US |  | 22 |  |  |  | 112
Chromecast 2 | Y | Y | Y | Y | Y | Y | Y | Y | Y | Y | Y | Y | Y | Y | Y | Y | Y | Y | Y | Y* | Y | Y | Y | Y | Y | 1 | ac | N | Y | PCAP | US |  | 20 |  |  |  | 36 | Advertised 144 as not supported, though captures from @timcapalli do show 144 supported.
Chromecast Audio | Y | Y | Y | Y | Y | Y | Y | Y | Y | Y | Y | Y | Y | Y | Y | Y | Y | Y | Y | N | Y | Y | Y | Y | Y | 1 | ac | N | Y | PCAP | US |  | 20 |  |  |  | ?
Cisco 8821 | Y | Y | Y | Y | Y | Y | Y | Y | Y | Y | Y | Y | Y | Y | Y | Y | Y | Y | Y | N | Y | Y | Y | Y | Y | 1 | ac | N | N | PCAP | US | CP-8821 | [5 empty] | Code ver: sip8821.11-0-3ES8-5
Cisco 8861 | Y | Y | Y | Y | Y | Y | Y | Y | Y | Y | Y | Y | Y | Y | Y | Y | Y | Y | Y | N | Y | Y | Y | Y | Y | 1 | ac | N | N | PCAP | US | [5 empty] | 100
Cisco CP-840S | Y | Y | Y | Y | Y | Y | Y | Y | Y | Y | Y | Y | Y | Y | Y | Y | Y | Y | Y | Y | Y | Y | Y | Y | Y | 2 | ac | Y | N | PCAP | US |  | 24 |  |  | Y | 36
Clover POS | Y | Y | Y | Y | Y | Y | Y | Y | Y | Y | Y | Y | Y | Y | Y | Y | Y | Y | Y | N | Y | Y | Y | Y | Y | 1 | n |  | Y | PCAP | US |  | 17 |  |  | Y | 36
ComFast CF-912AC | Y | Y | Y | Y | Y | Y | Y | Y | Y | Y | Y | Y | Y | Y | Y | Y | Y | Y | Y | N | Y | Y | Y | Y | Y | 2 | ac | Y | N | PCAP | EU |  | 21 |  |  |  | 40
ComFast CF-917 RTL8814 | [25 empty] | 3 | ac | N | Y |  | APAC | AU-CF-917 |  |  |  |  | 149
Dell Inspiron 15 5568 | [25 empty] | 1 | ac | N | Y | PCAP | US | [5 empty] | 149 | Does not advertise chan. support
Dell latitude 3150 | Y | Y | Y | Y | Y | Y | Y | Y | Y | Y | Y | Y | Y | Y | Y | Y | Y | Y | Y | Y | Y | Y | Y | Y | Y | 2 | n |  | Y | PCAP | US |  | 15 |  |  |  | 161
Dell latitude E5470 | Y | Y | Y | Y | Y | Y | Y | Y | Y | Y | Y | Y | Y | Y | Y | Y | Y | Y | Y | Y | Y | Y | Y | Y | Y | 2 | ac | ? | Y | PCAP | EU | Intel(R) Dual Band Wireless-AC 8260 | 11 |  |  |  | 36 | Capture in .11n BSS. Can't discern MU capability
Dell latitude 5480 | Y | Y | Y | Y | Y | Y | Y | Y | Y | Y | Y | Y | Y | Y | Y | Y | Y | Y | Y | Y | Y | Y | Y | Y | Y | 2 | ac | ? | Y | PCAP | EU | Intel(R) Dual Band Wireless-AC 8265 | 11 |  |  |  | 36 | Capture in .11n BSS. Can't discern MU capability
Dell latitude E5270 | Y | Y | Y | Y | Y | Y | Y | Y | Y | Y | Y | Y | Y | Y | Y | Y | Y | Y | Y | N | Y | Y | Y | Y | Y | 2 | ac | ? | N | PCAP | EU | Dell Wirelless 1820 802.11ac | 25 |  |  |  | 36 | Capture in .11n BSS. Can't discern MU capability
Dell latitude E5450 | Y | Y | Y | Y | Y | Y | Y | Y | Y | Y | Y | Y | Y | Y | Y | Y | Y | Y | Y | Y | Y | Y | Y | Y | Y | 2 | ac | ? | N | PCAP | EU | Intel(R) Dual Band Wireless-AC 7265 | 11 |  |  |  | 36 | Capture in .11n BSS. Can't discern MU capability
Dell Latitude 5440 | Y | Y | Y | Y | Y | Y | Y | Y | Y | Y | Y | Y | Y | Y | Y | Y | Y | Y | Y | Y | Y | Y | Y | Y | Y | 2 | ac | ? | N | PCAP | EU | Intel(R) Dual Band Wireless-AC 7260 | 11 |  |  |  | 36 | Capture in .11n BSS. Can't discern MU capability
Dell latitude 7250 | Y | Y | Y | Y | Y | Y | Y | Y | Y | Y | Y | Y | Y | Y | Y | Y | Y | Y | Y | Y | Y | Y | Y | Y | Y | 2 | ac | ? | Y | PCAP | EU | Intel(R) Dual Band Wireless-AC 7265 | 11 |  |  |  | 36 | Capture in .11n BSS. Can't discern MU capability
Dell Precision 7510 | Y | Y | Y | Y | Y | Y | Y | Y | Y | Y | Y | Y | Y | Y | Y | Y | Y | Y | Y | Y | Y | Y | Y | Y | Y | 2 | ac | ? | N | PCAP | EU | Intel(R) Dual Band Wireless-AC 8260 | 11 |  |  |  | 36 | Capture in .11n BSS. Can't discern MU capability
Dell Venue 8 | Y | Y | Y | Y | Y | Y | Y | Y | Y | Y | Y | Y | Y | Y | Y | Y | Y | Y | Y | N | Y | Y | Y | Y | Y | 1 | ac | N |  | PCAP | US | 1921-06-18 |  |  |  |  | 48
Dell Chromebook 11 | Y | Y | Y | Y | Y | Y | Y | Y | Y | Y | Y | Y | Y | Y | Y | Y | Y | Y | Y | Y | Y | Y | Y | Y | Y | 2 | ac | N | N | PCAP | US | 3120 | 22
Dell XPS 15 7590 | Y | Y | Y | Y | Y | Y | Y | Y | Y | Y | Y | Y | Y | Y | Y | Y | Y | Y | Y | Y | Y | Y | Y | Y | Y | 2 | ax | N | Y | PCAP | US | 7590 | 14 |  |  | Y | 36
DirecTV C41W-500 | ? | ? | ? | ? | ? | ? | ? | ? | ? | ? | ? | Y | ? | ? | ? | ? | ? | ? | ? | ? | ? | ? | ? | ? | ? | 4 | n |  |  | PCAP |  | C41W-500 | [5 empty] | Doesn't advertise channel support
EcoBee 3 | N | N | N | N | N | N | N | N | N | N | N | N | N | N | N | N | N | N | N | N | N | N | N | N | N | 1 | n | N |  | PCAP | US | [6 empty] | 2.4GHz only
Edimax AC1200 USB | ? | ? | ? | ? | ? | ? | ? | ? | ? | ? | ? | ? | ? | ? | ? | ? | ? | ? | ? | ? | ? | ? | ? | ? | ? | 2 | ac | N |  | PCAP | US | [5 empty] | 153 | Does not advertise it's supported channels
Edimax EW7833UAC | ? | ? | ? | ? | ? | ? | ? | ? | ? | ? | ? | ? | ? | ? | ? | ? | ? | ? | ? | ? | ? | ? | ? | ? | ? | 3 | ac | N | N | PCAP | EMEA | [5 empty] | 40 | Does not advertise it's supported channels
Netscout Aircheck G2 | Y | Y | Y | Y | Y | Y | Y | Y | Y | Y | Y | Y | Y | Y | Y | Y | Y | Y | Y | N | Y | Y | Y | Y | Y | 3 | ac | N | N | PCAP | EMEA | [5 empty] | 44
Google Chromecast Ultra | Y | Y | Y | Y | Y | Y | Y | Y | Y | Y | Y | Y | Y | Y | Y | Y | Y | Y | Y | N | Y | Y | Y | Y | Y | 2 | ac | Y | Y | PCAP | EU |  | 20 |  |  |  | 36
Google Home | ? | ? | ? | ? | ? | ? | ? | ? | ? | ? | ? | ? | ? | ? | Y | ? | ? | ? | ? | ? | ? | ? | ? | ? | ? | 1 | ac | N |  | PCAP | US | Gen 1 |  |  |  |  | 124 | Does not advertise it's supported channels
Google Home Mini | Y | Y | Y | Y | Y | Y | Y | Y | Y | Y | Y | Y | Y | Y | Y | Y | Y | Y | Y | N | Y | Y | Y | Y | Y | 1 | ac | N | N | PCAP | EU |  | 20 |  |  |  | 36
Google Home Hub | Y | Y | Y | Y | Y | Y | Y | Y | Y | Y | Y | Y | Y | Y | Y | Y | Y | N | N | N | Y | Y | Y | Y | Y | 1 | ac | N | Y | PCAP | APAC | H1A |  |  |  |  | 52
Google Nest Mini | Y | Y | Y | Y | Y | Y | Y | Y | Y | Y | Y | Y | Y | Y | Y | Y | Y | Y | Y | N | Y | Y | Y | Y | Y | 1 | ac | Y | N | PCAP | EU |  | 20 |  |  |  | 36
Google Pixel | Y | Y | Y | Y | Y | Y | Y | Y | Y | Y | Y | Y | Y | Y | Y | Y | Y | Y | Y | Y | Y | Y | Y | Y | Y | 2 | ac | Y | Y | PCAP | US | Sailfish | 30 |  |  |  | 161 | 802.11k & v supported
Google Pixel 2 XL | ? | ? | ? | ? | ? | ? | ? | Y | ? | ? | ? | ? | ? | ? | ? | ? | ? | ? | ? | ? | ? | ? | ? | ? | ? | 2 | ac | Y | Y | PCAP | US | [5 empty] | 64 | Does not advertise channel support
Google Pixel 3XL | Y | Y | Y | Y | Y | Y | Y | Y | Y | Y | Y | Y | Y | Y | Y | Y | Y | Y | Y | Y | Y | Y | Y | Y | Y | 2 | ac | N | Y | PCAP | EU |  | 22 |  |  |  | 36
Google Pixel 3A XL | Y | Y | Y | Y | Y | Y | Y | Y | Y | Y | Y | Y | Y | Y | Y | Y | Y | Y | Y | Y | Y | Y | Y | Y | Y | 2 | ac | N | Y | PCAP | US | Android 9.0 | 22 |  |  |  | 100
Google Pixel 4 | ? | ? | ? | ? | ? | ? | ? | ? | ? | ? | ? | ? | ? | ? | ? | ? | ? | ? | ? | ? | ? | ? | ? | ? | ? | 2 | ac | N |  | PCAP | US | [5 empty] | 36
Google Pixel 4 XL | ? | ? | ? | ? | ? | ? | ? | ? | ? | ? | ? | ? | ? | ? | ? | ? | ? | ? | ? | ? | ? | ? | ? | ? | ? | 2 | ac | Y | Y | PCAP | EMEA | Android 10 | 23 |  |  |  | 36
Google Stadia | Y | Y | Y | Y | Y | Y | Y | Y | Y | Y | Y | Y | Y | Y | Y | Y | Y | Y | Y | Y | Y | Y | Y | Y | Y | 1 | ac | N | N | PCAP | US |  | 16 |  |  |  | 36
HP EliteBook Folio | Y | Y | Y | Y | Y | Y | Y | Y | Y | Y | Y | Y | Y | Y | Y | Y | Y | Y | Y | N | Y | Y | Y | Y | Y | 2 | n |  |  | PCAP | US | 9470m | 15 |  |  |  | 36
HP Pavilion 15 cs3153cl | Y | Y | Y | Y | Y | Y | Y | Y | Y | Y | Y | Y | Y | Y | Y | Y | Y | Y | Y | Y | Y | Y | Y | Y | Y | 2 | ac | N | Y | PCAP | US |  | 15 |  |  |  | 157
HP zBook 15inch | Y | Y | Y | Y | Y | Y | Y | Y | Y | Y | Y | Y | Y | Y | Y | Y | Y | Y | Y | N | Y | Y | Y | Y | Y | 2 | n |  |  | PCAP | US |  | 10 |  |  |  | 36
Chromebook HP13G1 | Y | Y | Y | Y | Y | Y | Y | Y | Y | Y | Y | Y | Y | Y | Y | Y | Y | Y | Y | Y | Y | Y | Y | Y | Y | 2 | ac | N | Y | PCAP | EU | ChromeOS 77.0.3849.0 | 22 |  |  |  | 140
HTC One | Y | Y | Y | Y | Y | Y | Y | Y | Y | Y | Y | Y | Y | Y | Y | Y | Y | Y | Y | Y | Y | Y | Y | Y | ? |  |  |  |  | PCAP | US | [6 empty] | Need a pcap for this device
HTC One(M8) | Y | Y | Y | Y | Y | Y | Y | Y | Y | Y | Y | Y | Y | Y | Y | Y | Y | Y | Y | N | Y | Y | Y | Y | Y | 1 | ac |  |  | PCAP | US |  | 17 |  |  |  | 36 | Does not advertise RSN capabilities. Does support .11k
Huawei Honor 6A | [25 empty] | 1 | n |  | Y | PCAP | EU |  | 20 |  |  | Y
Huawei Honor 8 | Y | Y | Y | Y | Y | Y | Y | Y | Y | Y | Y | Y | Y | Y | Y | Y | Y | Y | Y | N | / | / | / | / | / | 1 | ac | N | Y | PCAP | EU
Huawei Honor 9 | Y | Y | Y | Y | Y | Y | Y | Y | Y | Y | Y | Y | Y | Y | Y | Y | Y | Y | Y | N | / | / | / | / | / | 1 | ac |  | Y | PCAP | EU |  | 19 |  |  |  | 44
Huawei P20 Light | Y | Y | Y | Y | Y | Y | Y | Y | Y | Y | Y | Y | Y | Y | Y | Y | Y | Y | Y | N | / | / | / | / | / | 1 | n |  | N | PCAP | EU |  | 23 |  |  |  | 44
Huwei P20 Pro | Y | Y | Y | Y | Y | Y | Y | Y | Y | Y | Y | Y | Y | Y | Y | Y | Y | Y | Y | N | Y | Y | Y | Y | Y | 2 | ac | N | Y | PCAP | US |  | 16 |  |  |  | 36
Huawei P9 Plu | Y | Y | Y | Y | Y | Y | Y | Y | Y | Y | Y | Y | Y | Y | Y | Y | Y | Y | Y | Y | Y | Y | Y | Y | Y | 1 | ac | N | Y |  | APAC |  |  |  |  | Y | 149
Huawei P30 Lite | Y | Y | Y | Y | Y | Y | Y | Y | Y | Y | Y | Y | Y | Y | Y | Y | Y | Y | Y | N | Y | Y | Y | Y | Y | 1 | ac | N | N | PCAP | US |  | 23 |  |  |  | 40
Huawei P30 Pro | Y | Y | Y | Y | Y | Y | Y | Y | Y | Y | Y | Y | Y | Y | Y | Y | Y | Y | Y | N | Y | Y | Y | Y | Y | 2 | ac | N | Y | PCAP | US |  | 23 |  |  |  | 40
Huawei P40 ANA-NX9 |  |  |  |  | Y | Y | Y | Y | / | / | / | / | / | / | / | / | Y | Y | Y | N | Y | Y | Y | Y | Y | 2 | ax | Y | Y | PCAP | RU |  | 23 |  |  | Y | 36
ICOM IP100H | Y | Y | Y | Y | Y | Y | Y | Y | Y | Y | Y | Y | Y | Y | Y | Y | Y | Y | Y | N | / | / | / | / | / | 1 | n |  | Y | PCAP | EU |  | 20 |  |  |  | 60
Intel AX200NGW | Y | Y | Y | Y | Y | Y | Y | Y | Y | Y | Y | Y | Y | Y | Y | Y | Y | Y | Y | Y | Y | Y | Y | Y | Y | 2 | ax | Y | N | PCAP | US |  | 22 |  |  |  | 1
Intel 6235 | Y | Y | Y | Y | Y | Y | Y | Y | Y | Y | Y | Y | Y | Y | Y | Y | Y | Y | Y | N | Y | Y | Y | Y | Y | 2 | n |  |  | PCAP | US |  | 15 |  |  |  | 153
Intel 7265 | Y | Y | Y | Y | Y | Y | Y | Y | Y | Y | Y | Y | Y | Y | Y | Y | Y | Y | Y | Y | Y | Y | Y | Y | Y | 2 | ac |  |  | PCAP | US | 3.16.0-49-generic | 22 |  |  |  | 36 | Linux OS
Intel 7260 | Y | Y | Y | Y | Y | Y | Y | Y | Y | Y | Y | Y | Y | Y | Y | Y | Y | Y | Y | Y | Y | Y | Y | Y | Y | 2 | ac |  |  | PCAP | US | 3.16.0-49-generic | 22 |  |  |  | 36 | Linux OS
Intel 6300-Ultimate | Y | Y | Y | Y | Y | Y | Y | Y | Y | Y | Y | Y | Y | Y | Y | Y | Y | Y | Y | N | Y | Y | Y | Y | Y | 3 | n |  |  | PCAP | US | Windows10 | 15 |  |  |  | 149
Intel 8265 | Y | Y | Y | Y | Y | Y | Y | Y | Y | Y | Y | Y | Y | Y | Y | Y | Y | Y | Y | Y | Y | Y | Y | Y | Y | 2 | ac | Y | Y | PCAP | US | Windows7 | 15 |  |  |  | 108
iMac 5K | Y | Y | Y | Y | Y | Y | Y | Y | Y | Y | Y | Y | Y | Y | Y | Y | Y | Y | Y | Y | Y | Y | Y | Y | Y | 3 | ac |  |  | PCAP | US | [5 empty] | 36 | Advertises max Tx of 224 dBm. Does not advertise RSN Capabilities
iMac (Mid 2007) | Y | Y | Y | Y | Y | Y | Y | Y | N | N | N | N | N | N | N | N | N | N | N | N | Y | Y | Y | Y | Y | 2 | n |  |  | PCAP | US | OSX 10.11.3 | 15 |  |  |  | 48
iMac (Mid 2011) | [25 empty] | 3 | n |  |  | PCAP | US | 10.11.4 | [5 empty] | Does not advertise channel support
iPad2 (Retina) | Y | Y | Y | Y | Y | Y | Y | Y | Y | Y | Y | Y | Y | Y | Y | Y | Y | Y | Y | / | / | / | / | / | / | 1 | n |  |  | PCAP | EU | 1900-01-07 | 25 |  |  |  | 100
iPad2 | Y | Y | Y | Y | Y | Y | Y | Y | Y | Y | Y | Y | Y | Y | Y | Y | Y | Y | Y | N | Y | Y | Y | Y | Y | 1 | n |  |  | PCAP | US |  | 16 |  |  |  | 153
iPad 3 | Y | Y | Y | Y | Y | Y | Y | Y | Y | Y | Y | Y | Y | Y | Y | Y | Y | Y | Y | N | Y | Y | Y | Y | Y | 1 | n |  |  | PCAP | US |  | 24 |  |  |  | 36 | Does not advertise RSN Capabilities
iPad 4 | Y | Y | Y | Y | Y | Y | Y | Y | Y | Y | Y | Y | Y | Y | Y | Y | Y | Y | Y | Y | Y | Y | Y | Y | Y | 2 | ac | N | Y | PCAP | US |  | 19 |  |  |  | 124
iPad Air | Y | Y | Y | Y | Y | Y | Y | Y | Y | Y | Y | Y | Y | Y | Y | Y | Y | Y | Y | N | Y | Y | Y | Y | Y | 2 | n |  |  | PCAP | US | [5 empty] | 36 | Advertises max Tx of 230 dBm. Does not advertise RSN capabilities
iPad Air 2 | Y | Y | Y | Y | Y | Y | Y | Y | Y | Y | Y | Y | Y | Y | Y | Y | Y | Y | Y | Y | Y | Y | Y | Y | Y | 2 | ac | N |  | PCAP | US | [5 empty] | 64 | Association was on .11n AP, but it's .11ac client. Therefore, can't tell if it's MU-MIMO.
iPad Mini 1 | Y | Y | Y | Y | Y | Y | Y | Y | Y | Y | Y | Y | Y | Y | Y | Y | Y | Y | Y | N | Y | Y | Y | Y | Y | 1 | n |  |  | PCAP | US | iOs 9.3.1 | 24 |  |  |  | 64
iPad Mini 2 | Y | Y | Y | Y | Y | Y | Y | Y | Y | Y | Y | Y | Y | Y | Y | Y | Y | Y | Y | Y | Y | Y | Y | Y | Y |  |  |  |  | PCAP | US
iPad Mini 4 | Y | Y | Y | Y | Y | Y | Y | Y | Y | Y | Y | Y | Y | Y | Y | Y | Y | Y | Y | Y | Y | Y | Y | Y | Y | 2 | ac | N | Y | PCAP | US |  | 19 |  |  |  | 36
iPad Pro | Y | Y | Y | Y | Y | Y | Y | Y | Y | Y | Y | Y | Y | Y | Y | Y | Y | Y | Y | Y | Y | Y | Y | Y | Y | 2 | ac |  | Y | PCAP | US | [5 empty] | 157 | Advertises max Tx of 224 dBm
iPad Pro 7 | Y | Y | Y | Y | Y | Y | Y | Y | Y | Y | Y | Y | Y | Y | Y | Y | Y | Y | Y | N | Y | Y | Y | Y | Y | 2 | ac |  |  | PCAP | EU |  | 18 |  |  |  |  | Captured on .11n. Can't tell if it's VHT capabilities
iPad Pro 10 | Y | Y | Y | Y | Y | Y | Y | Y | Y | Y | Y | Y | Y | Y | Y | Y | Y | Y | Y | Y | Y | Y | Y | Y | Y | 2 | ac | N | Y | PCAP | US |  | 20 |  |  |  | 100
iPad 9 (2017) | Y | Y | Y | Y | Y | Y | Y | Y | Y | Y | Y | Y | Y | Y | Y | Y | Y | Y | Y | N | Y | Y | Y | Y | Y | 2 | ac | N |  | PCAP | EU | iOS 9.7 | 19 |  |  |  | 36
iPad 6th Gen | Y | Y | Y | Y | Y | Y | Y | Y | Y | Y | Y | Y | Y | Y | Y | Y | Y | N | N | N | Y | Y | Y | Y | Y | 2 | ac | N | Y | PCAP | APAC | A1893 | 19 |  | Y | Y | 100
iPhone 5 | Y | Y | Y | Y | Y | Y | Y | Y | Y | Y | Y | Y | Y | Y | Y | Y | Y | Y | Y | N | Y | Y | Y | Y | Y | \ | n |  |  | PCAP | EU |  | 22 |  |  |  | 108
iPhone 5c | Y | Y | Y | Y | Y | Y | Y | Y | Y | Y | Y | Y | Y | Y | Y | Y | Y | Y | Y | N | Y | Y | Y | Y | Y | 1 | n |  | Y | PCAP | US | iOS 8.2 | 24 |  |  |  | 64 | See .11v notes below.
iPhone 5s | Y | Y | Y | Y | Y | Y | Y | Y | Y | Y | Y | Y | Y | Y | Y | Y | Y | Y | Y | N | Y | Y | Y | Y | Y | 1 | n |  | Y | PCAP | US |  | 21 |  |  |  | 48 | See .11v notes below.
iPhone 5s | Y | Y | Y | Y | Y | Y | Y | Y | Y | Y | Y | Y | Y | Y | Y | Y | Y | Y | Y | N | Y | Y | Y | Y | Y | 1 | n |  | Y | PCAP | US |  | 22 |  |  |  | 149 | See .11v notes below.
iPhone 6 | Y | Y | Y | Y | Y | Y | Y | Y | Y | Y | Y | Y | Y | Y | Y | Y | Y | Y | Y | Y | Y | Y | Y | Y | Y | 1 | ac | N | Y | PCAP | US |  | 18 |  |  |  | 149 | Does not advertise RSN capabilites & See .11v notes below.
iPhone 6 | Y | Y | Y | Y | Y | Y | Y | Y | Y | Y | Y | Y | Y | Y | Y | Y | Y | Y | Y | Y | Y | Y | Y | Y | Y | 1 | ac | N | Y | PCAP | EU | [5 empty] | 36 | See .11v notes below.
iPhone 6S | Y | Y | Y | Y | Y | Y | Y | Y | Y | Y | Y | Y | Y | Y | Y | Y | Y | Y | Y | Y | Y | Y | Y | Y | Y | 2 | ac | N | Y | PCAP | US |  | 19 |  |  |  | 52 | See .11v notes below.
iPhone 6S+ | Y | Y | Y | Y | Y | Y | Y | Y | Y | Y | Y | Y | Y | Y | Y | Y | Y | Y | Y | Y | Y | Y | Y | Y | Y | 2 | ac | N | Y | PCAP | US | [6 empty] | See .11v notes below.
iPhone 7 | Y | Y | Y | Y | Y | Y | Y | Y | Y | Y | Y | Y | Y | Y | Y | Y | Y | Y | Y | Y | Y | Y | Y | Y | Y | 2 | ac | N | Y | PCAP | US | 10.0.1 | 19 |  |  |  | 36
iPhone 7+ | Y | Y | Y | Y | Y | Y | Y | Y | Y | Y | Y | Y | Y | Y | Y | Y | Y | Y | Y | Y | Y | Y | Y | Y | Y | 2 | ac | N | Y | PCAP | US |  | 19 |  |  |  | 36 | See .11v notes below.
iPhone 7 | Y | Y | Y | Y | Y | Y | Y | Y | Y | Y | Y | Y | Y | Y | Y | Y | Y | Y | Y | Y | Y | Y | Y | Y | Y | 2 | ac | N |  | PCAP | EU | 10.0.2 | 19 |  |  |  | 36
iPhone 8+ | Y | Y | Y | Y | Y | Y | Y | Y | Y | Y | Y | Y | Y | Y | Y | Y | Y | Y | Y | Y | Y | Y | Y | Y | Y | 2 | ac | N | N | PCAP | US |  | 20 |  |  |  | 161
iPhone SE | Y | Y | Y | Y | Y | Y | Y | Y | Y | Y | Y | Y | Y | Y | Y | Y | Y | Y | Y | Y | Y | Y | Y | Y | Y | 1 | ac | N |  | PCAP | US | [5 empty] | 40
iPhone SE 2 | Y | Y | Y | Y | Y | Y | Y | Y | Y | Y | Y | Y | Y | Y | Y | Y | Y | Y | Y | Y | Y | Y | Y | Y | Y | 2 | ax | N | Y | PCAP | HK |  | 21 |  |  | Y | 100
iPhone X | Y | Y | Y | Y | Y | Y | Y | Y | Y | Y | Y | Y | Y | Y | Y | Y | Y | Y | Y | Y | Y | Y | Y | Y | Y | 2 | ac | N | Y | PCAP | US |  | 21 |  |  |  | 100
iPhone Xr |  |  | Y | Y | Y | Y | Y | Y | Y | Y | Y | Y | Y | Y | Y | Y | Y | Y | Y | N | Y | Y | Y | Y | Y | 2 | ac | N | Y | PCAP | EU | MRYE2ZD/A iOS 13.6.1 |  |  |  | Y | 36
iPhone XS | Y | Y | Y | Y | Y | Y | Y | Y | Y | Y | Y | Y | Y | Y | Y | Y | Y | Y | Y | Y | Y | Y | Y | Y | Y | 2 | ac | N | Y | PCAP | US |  | 21 |  |  |  | 149
iPhone XS Max | Y | Y | Y | Y | Y | Y | Y | Y | Y | Y | Y | Y | Y | Y | Y | Y | Y | Y | Y | Y | Y | Y | Y | Y | Y | 2 | ac | N | Y | PCAP | US |  | 21 |  |  |  | 153
iPhone 11 | Y | Y | Y | Y | Y | Y | Y | Y | Y | Y | Y | Y | Y | Y | Y | Y | Y | Y | Y | Y | Y | Y | Y | Y | Y | 2 | ac | N | Y | PCAP | US |  | 21 |  |  |  | 36
iPhone 11 (EMEA) | Y | Y | Y | Y | Y | Y | Y | Y | Y | Y | Y | Y | Y | Y | Y | Y | Y | Y | Y | N | Y | Y | Y | Y | Y | 2 | ac | N | Y | PCAP | EMEA |  | 21 |  |  | Y | 136
iPhone 11 Pro | Y | Y | Y | Y | Y | Y | Y | Y | Y | Y | Y | Y | Y | Y | Y | Y | Y | Y | Y | N | Y | Y | Y | Y | Y | 2 | ax | N | Y | PCAP | EMEA |  | 21 |  |  | Y | 36
iPhone 11 Pro Max | Y | Y | Y | Y | Y | Y | Y | Y | Y | Y | Y | Y | Y | Y | Y | Y | Y | Y | Y | Y | Y | Y | Y | Y | Y | 2 | ax | N | Y | PCAP | US |  | 21 |  |  |  | 161
iPhone 12 Pro | Y | Y | Y | Y | Y | Y | Y | Y | Y | Y | Y | Y | Y | Y | Y | Y | Y | Y | Y | Y | Y | Y | Y | Y | Y | 2 | ax | N | Y | PCAP | EU |  | 21 |  |  |  | 52
iPod 5th Gen | Y | Y | Y | Y | Y | Y | Y | Y | Y | Y | Y | Y | Y | Y | Y | Y | Y | Y | Y | N | Y | Y | Y | Y | Y | 1 | n |  |  | PCAP | US |  | 23 |  |  |  | 36
iPod 6th Gen | Y | Y | Y | Y | Y | Y | Y | Y | Y | Y | Y | Y | Y | Y | Y | Y | Y | Y | Y | Y | Y | Y | Y | Y | Y | 1 | ac | N | Y | PCAP | US |  | 19 |  |  |  | 36
LG G3 | Y | Y | Y | Y | Y | Y | Y | Y | Y | Y | Y | Y | Y | Y | Y | Y | Y | Y | Y | N | Y | Y | Y | Y | Y | 1 | ac |  |  | PCAP | US | LG-D851 | 30 |  |  |  | 149
LG G4 | Y | Y | Y | Y | Y | Y | Y | Y | Y | Y | Y | Y | Y | Y | Y | Y | N | N | N | N | Y | Y | Y | Y | Y | 1 | ac | N | Y | PCAP | US | [5 empty] | 40
LG G6 | Y | Y | Y | Y | Y | Y | Y | Y | Y | Y | Y | Y | Y | Y | Y | Y | Y | Y | Y | Y | Y | Y | Y | Y | Y | 2 | ac |  | N | PCAP | US | LG-H872 1.0 | 17 |  |  | Y | 161
LG V10 | Y | Y | Y | Y | Y | Y | Y | Y | Y | Y | Y | Y | Y | Y | Y | Y | Y | N | N | N | Y | Y | Y | Y | Y | 1 | ac | N | N | PCAP | US | LG-H901 |  |  |  | Y | 149
LG V30 | Y | Y | Y | Y | Y | Y | Y | Y | Y | Y | Y | Y | Y | Y | Y | Y | Y | Y | Y | Y | Y | Y | Y | Y | Y | 2 | ac | N | Y | PCAP | US |  | 22 |  |  |  | 161
LG Musicflow Speakers | Y | Y | Y | Y | N | N | N | N | N | N | N | N | N | N | N | N | N | N | N | N | N | N | N | N | N | 2 | n |  | N | PCAP | EU | more info | 18 |  |  |  | 44
Lenovo YOGA Tablet | [7 empty] | Y | [17 empty] | 2 | n |  |  | PCAP | US | Android 5.0.1 |  |  |  |  | 64 | Does not advertise channel support
Lenovo Ideapad 100s 11 | [25 empty] | 1 | n |  | Y | PCAP
Lenovo X1 Carbon | Y | Y | Y | Y | Y | Y | Y | Y | Y | Y | Y | Y | Y | Y | Y | Y | Y | Y | Y | Y | Y | Y | Y | Y | Y | 2 | ac | N | Y | PCAP | US |  | 15 |  |  | Y | 165
Linksys AE6000 | [25 empty] | 1 | ac |  | N | PCAP | US |  | 17 |  |  |  | 36 | USB devices advertise very little
Lenovo P1 | Y | Y | Y | Y | Y | Y | Y | Y | Y | Y | Y | Y | Y | Y | Y | Y | Y | Y | Y | Y | Y | Y | Y | Y | Y | 2 | ac | N | Y | PCAP | US |  | 15 |  |  | Y | 40
Lenovo P2 | Y | Y | Y | Y | Y | Y | Y | Y | Y | Y | Y | Y | Y | Y | Y | Y | Y | Y | Y | / | / | / | / | / | / | 1 | ac | Y | N | PCAP | EU | Android 7 | 18 |  |  |  | 36
LeEco LeTV S2 China | Y | Y | Y | Y | Y | Y | Y | Y | Y | Y | Y | Y | Y | Y | Y | Y | Y | Y | Y | N | N | N | N | N | N | 1 | ac | Y | Y | PCAP | APAC |  | 20
LG OLED55E6P-U | Y | Y | Y | Y | Y | Y | Y | Y | Y | Y | Y | Y | Y | Y | Y | Y | Y | Y | Y | Y | Y | Y | Y | Y | Y | 2 | ac | N | N | PCAP | US |  | 17 |  |  |  | 36
Logitech CIrcle | ? | ? | ? | ? | ? | ? | ? | ? | ? | ? | ? | ? | ? | ? | ? | ? | ? | ? | ? | ? | ? | ? | ? | ? | ? | 1 | n |  |  | PCAP | US | Gen 1 | [5 empty] | Lots of info not present in Association Request
Mac Mini 2018 | Y | Y | Y | Y | Y | Y | Y | Y | Y | Y | Y | Y | Y | Y | Y | Y | Y | Y | Y | Y | Y | Y | Y | Y | Y | 3 | ac | N | N | PCAP | US | Firmware Version: Feb 28 2020 15:24:56 version 9.30.357.35.32.5.47 FWID 01-9ce4adf3 | 18 |  |  | Y | 36
Macbook Air Mid 2011 | Y | Y | Y | Y | Y | Y | Y | Y | Y | Y | Y | Y | Y | Y | Y | Y | Y | Y | Y | N | Y | Y | Y | Y | Y | 2 | n |  |  | PCAP | US | Mid-2011 | 15 |  |  |  | 36 | Does not advertise RSN capabilities
Macbook Air Early 2014 | Y | Y | Y | Y | Y | Y | Y | Y | Y | Y | Y | Y | Y | Y | Y | Y | Y | Y | Y | Y | Y | Y | Y | Y | Y | 2 | ac |  |  | PCAP | US | Early-2014 |  |  |  |  | 112 | Advertises max Tx of 224 dBm
Macbook Air Early 2015 | Y | Y | Y | Y | Y | Y | Y | Y | Y | Y | Y | Y | Y | Y | Y | Y | Y | Y | Y | Y | Y | Y | Y | Y | Y | 2 | ac | N |  | PCAP | US | Early-2015 - 10.11.2 |  |  |  |  | 64
Macbook Air 13-inch 2018 | Y | Y | Y | Y | Y | Y | Y | Y | Y | Y | Y | Y | Y | Y | Y | Y | Y | Y | Y | Y | Y | Y | Y | Y | Y | 2 | ac | N |  | PCAP | US |  | 21 |  |  |  | 36
Macbook Air 13-inch 2020 | Y | Y | Y | Y | Y | Y | Y | Y | Y | Y | Y | Y | Y | Y | Y | Y | Y | Y | Y | Y | Y | Y | Y | Y | Y | 2 | ac | N | N | PCAP | US |  | 22 |  |  |  | 157
Macbook | Y | Y | Y | Y | Y | Y | Y | Y | N | N | N | N | N | N | N | N | N | N | N | N | Y | Y | Y | Y | Y | 2 | n |  |  | PCAP | US | late 2006 - 2,1 OSX 10.6.8 | 15 |  |  |  | 64
Macbook Pro - Retina | Y | Y | Y | Y | Y | Y | Y | Y | Y | Y | Y | Y | Y | Y | Y | Y | Y | Y | Y | N | Y | Y | Y | Y | Y | 3 | n |  |  | PCAP | US | Mid-2012 |  |  |  |  | 36 | Advertises max Tx of 224 dBm. Does not advertise RSN capabilities
Macbook Pro - Retina | Y | Y | Y | Y | Y | Y | Y | Y | Y | Y | Y | Y | Y | Y | Y | Y | Y | Y | Y | Y | Y | Y | Y | Y | Y | 3 | ac |  |  | PCAP | US | Mid-2014 |  |  |  |  | 36
Macbook Pro - Retina | Y | Y | Y | Y | Y | Y | Y | Y | Y | Y | Y | Y | Y | Y | Y | Y | Y | Y | Y | Y | Y | Y | Y | Y | Y | 3 | ac | N |  | PCAP | US | Mid-2015
Macbook Pro 2017 Touchbar | Y | Y | Y | Y | Y | Y | Y | Y | Y | Y | Y | Y | Y | Y | Y | Y | Y | Y | Y | Y | Y | Y | Y | Y | Y | 3 | ac | N | N | PCAP | APAC | 10.13.3
Macbook Pro 2017 No Touch |  |  | Y | Y | Y | Y | Y | Y | N | N | N | N | N | N | N | N | N | N | N | N | Y | Y | Y | Y | Y | 2 | ac | N | N | PCAP | APAC | 10.13.5
Macbook Pro 2018 Touchbar | Y | Y | Y | Y | Y | Y | Y | Y | Y | Y | Y | Y | Y | Y | Y | Y | Y | Y | Y | Y | Y | Y | Y | Y | Y | 3 | ac | N | N | PCAP | US |  | 20 |  |  |  | 100
Macbook Pro 2019 16" | Y | Y | Y | Y | Y | Y | Y | Y | Y | Y | Y | Y | Y | Y | Y | Y | Y | Y | Y | Y | Y | Y | Y | Y | Y | 3 | ac | N | N | PCAP | US |  | 20 |  |  | Y | 100
Microsoft Lumia 950 | Y | Y | Y | Y | Y | Y | Y | Y | Y | Y | Y | Y | Y | Y | Y | Y | Y | Y | Y | Y | Y | Y | Y | Y | Y | 2 | ac | Y | Y | PCAP | US |  | 25 |  |  |  | 52
Microsoft SurfaceBook | Y | Y | Y | Y | Y | Y | Y | Y | Y | Y | Y | Y | Y | Y | Y | Y | Y | Y | Y | N | Y | Y | Y | Y | Y | 2 | ac | N | Y | PCAP | US |  | 18
Microsoft Surface Pro2 | Y | Y | Y | Y | Y | Y | Y | Y | Y | Y | Y | Y | Y | Y | Y | Y | Y | Y | Y | N | Y | Y | Y | Y | Y | 2 | n |  |  | PCAP | US |  | 12 |  |  |  | 149 | this article sais "no" but association req. frame says yes.
Microsoft Surface Pro3 | Y | Y | Y | Y | Y | Y | Y | Y | Y | Y | Y | Y | Y | Y | Y | Y | Y | Y | Y | N | Y | Y | Y | Y | Y | 2 | ac |  |  | PCAP | US |  | 18 |  |  |  | 36
Microsoft Surface Pro4 | Y | Y | Y | Y | Y | Y | Y | Y | Y | Y | Y | Y | Y | Y | Y | Y | Y | Y | Y | / | / | / | / | / | / | 2 | ac | N |  | PCAP | EU |  | 18
Microsoft Surface Pro6 | Y | Y | Y | Y | Y | Y | Y | Y | Y | Y | Y | Y | Y | Y | Y | Y | Y | Y | Y | Y | Y | Y | Y | Y | Y | 2 | ac | N | Y | PCAP | US |  | 18 |  |  |  | 36
Mitel 5624 | Y | Y | Y | Y | Y | Y | Y | Y | Y | Y | Y | Y | Y | Y | Y | Y | Y | Y | Y | N | Y | Y | Y | Y | Y | 1 | n |  |  |  | US |  | 10 |  |  |  | 44
Moto E (2nd Gen) | N | N | N | N | N | N | N | N | N | N | N | N | N | N | N | N | N | N | N | N | N | N | N | N | N | 1 | n |  | Y | PCAP | EU | 5.0.2 |  |  |  |  | 1 | 2.4GHz Only
Moto G4 | Y | Y | Y | Y | Y | Y | Y | Y | Y | Y | Y | Y | Y | Y | Y | Y | Y | Y | Y | Y | Y | Y | Y | Y | Y | 1 | n |  |  | PCAP | US |  | 17
Moto X (1st Gen) | Y | Y | Y | Y | N | N | N | N | N | N | N | N | N | N | N | N | N | N | N | N | Y | Y | Y | Y | ? |  |  |  |  | PCAP | US
Moto X (2nd Gen) | Y | Y | Y | Y | Y | Y | Y | Y | Y | Y | Y | Y | Y | Y | Y | Y | Y | Y | Y | N | Y | Y | Y | Y | Y | 1 | ac |  | Y | PCAP | US |  | 18 |  |  | Y | All-chan | Supports .11k. Does not advertise RSN capabilities
Moto X (3rd Gen) | Y | Y | Y | Y | Y | Y | Y | Y | Y | Y | Y | Y | Y | Y | Y | Y | Y | Y | Y | Y | Y | Y | Y | Y | Y | 2 | ac |  | Y | PCAP | US |  | 24 |  |  | Y | 48
Moto X Play (3rd Gen) | Y | Y | Y | Y | Y | Y | Y | Y | Y | Y | Y | Y | Y | Y | Y | Y | Y | Y | Y | / | / | / | / | / | / | 1 | n | N |  | PCAP | EU | 6.0.1 | 17 |  |  |  | 36
Moto Z Force | Y | Y | Y | Y | Y | Y | Y | Y | Y | Y | Y | Y | Y | Y | Y | Y | Y | Y | Y | Y | Y | Y | Y | Y | Y | 2 | ac | Y | Y | PCAP | US |  | 24 |  |  |  | 132
Moto Z Play | Y | Y | Y | Y | Y | Y | Y | Y | Y | Y | Y | Y | Y | Y | Y | Y | Y | Y | Y | Y | Y | Y | Y | Y | Y | 1 | n | N | Y | PCAP | US | XT1635-02 | 16 |  |  |  | 44
Motorola MC920N |  |  |  |  | Y | Y | Y | Y | N | N | N | N | N | N | N | N | N | N | N | N | N | N | N | N | N | 1 | n |  |  | PCAP | US |  | 25 |  |  |  | 36
NETSCOUT 802.11ac USB | ? | ? | ? | ? | ? | ? | ? | ? | ? | ? | ? | ? | ? | ? | ? | ? | ? | ? | ? | ? | ? | ? | ? | ? | ? | 3 | ac | ? | N | PCAP | EU | [5 empty] | 36 | Does not advertise channels support. Capture in .11n BSS - can't discern MU support
Nexus S | N | N | N | N | N | N | N | N | N | N | N | N | N | N | N | N | N | N | N | N | N | N | N | N | N | 1 | n |  |  | PCAP | EU |  | 16 |  |  |  | 1
Nexus 10 | Y | Y | Y | Y | N | N | N | N | N | N | N | N | N | N | N | N | N | N | N | N | Y | Y | Y | Y | ? |  |  |  |  | PCAP | US | [6 empty] | Yes in HW. SW limited
Nexus 5 | Y | Y | Y | Y | N | N | N | N | N | N | N | N | N | N | N | N | N | N | N | N | Y | Y | Y | Y | Y | 1 | ac |  |  | PCAP | US | [5 empty] | 36 | Advertises max Tx of 224 dBm
Nexus 5 | Y | Y | Y | Y | Y | Y | Y | Y | Y | Y | Y | Y | Y | Y | Y | Y | Y | Y | Y | / | / | / | / | / | / | 1 |  |  |  | PCAP | EU | LP |  |  |  |  | 100
Nexus 5X | Y | Y | Y | Y | Y | Y | Y | Y | Y | Y | Y | Y | Y | Y | Y | Y | Y | Y | Y | Y | Y | Y | Y | Y | Y | 2 | ac | Y |  | PCAP | US |  | 24 |  |  |  | 144
Nexus 6 | Y | Y | Y | Y | Y | Y | Y | Y | Y | Y | Y | Y | Y | Y | Y | Y | N | N | N | N | Y | Y | Y | Y | Y | 2 | ac | N | Y | PCAP | US |  | 17 |  |  | Y | 153
Nexus 6P | Y | Y | Y | Y | Y | Y | Y | Y | Y | Y | Y | Y | Y | Y | Y | Y | Y | Y | Y | N* | Y | Y | Y | Y | Y | 2 | ac |  | Y | PCAP | US |  |  |  |  | Y |  | Suspect no advertised support of 144 is bug. Will confirm.
Nexus 6P | Y | Y | Y | Y | Y | Y | Y | Y | Y | Y | Y | Y | Y | Y | Y | Y | N | N | N | / | / | / | / | / | / | 2 | ac | N | Y | PCAP | EU | 7.1.1 |  |  |  | Y | 64
Nexus 7 | Y | Y | Y | Y | N | N | N | N | N | N | N | N | N | N | N | N | N | N | N | N | Y | Y | Y | Y | ? |  |  |  |  | PCAP | US | <4.2 | [5 empty] | Comment 31 https://code.google.com/p/android/issues/detail?id=59502
Nexus 7 | Y | Y | Y | Y | Y | Y | Y | Y | Y | Y | Y | Y | Y | Y | Y | Y | Y | Y | Y | Y | Y | Y | Y | Y | ? |  |  |  |  | PCAP | US | >4.3
Nexus 9 | Y | Y | Y | Y | N | N | N | N | N | N | N | N | N | N | N | N | N | N | N | N | Y | Y | Y | Y | Y | 2 | ac | N | Y | PCAP | EU | 6 - WiFi Only | 16 |  |  | Y | 44 | WiFi-only version = No DFS. LTE version = DFS support, but SIM reqd.
Nexus 9 | Y | Y | Y | Y | Y | Y | Y | Y | Y | Y | Y | Y | Y | Y | Y | Y | Y | Y | Y | N | / | / | / | / | / | 2 | ac | N | Y | PCAP | EU | 6 - LTE | 18 |  |  | Y | 112 | WiFi-only version = No DFS. LTE version = DFS support, but SIM reqd.
Nexus Player | Y | Y | Y | Y | N | N | N | N | N | N | N | N | N | N | N | N | N | N | N | N | Y | Y | Y | Y | Y | 2 | ac |  | Y | PCAP | US | [5 empty] | 149 | Advertises max Tx of 224 dBm
Nintendo Switch | Y | Y | Y | Y | Y | Y | Y | Y | Y | Y | Y | Y | Y | Y | Y | Y | N | N | N | N | Y | Y | Y | Y | Y | 2 | ac | N | N | PCAP | US | 5.1.0
Nokia Lumia 735 | N | N | N | N | N | N | N | N | N | N | N | N | N | N | N | N | N | N | N | N | N | N | N | N | N | 1 | n |  |  | PCAP | EU | [5 empty] | 1 | 2.4GHz Only
Nokia 6.1 | Y | Y | Y | Y | Y | Y | Y | Y | Y | Y | Y | Y | Y | Y | Y | Y | Y | Y | Y | Y | Y | Y | Y | Y | Y | 1 | n |  | N | PCAP | US | TA-1045, Android 8.1
Nokia 8 TA-1004 | Y | Y | Y | Y | Y | Y | Y | Y | Y | Y | Y | Y | Y | Y | Y | Y | Y | Y | Y | Y | Y | Y | Y | Y | Y | 2 | ac | N | Y | PCAP | US |  | 22 |  |  |  | 36
Nvidia Shield Tablet | Y | Y | Y | Y | N | N | N | N | N | N | N | N | N | N | N | N | N | N | N | N | Y | Y | Y | Y | Y | 2 | n |  |  | PCAP | US | [5 empty] | 36 | Driver: LRX21M.28311_475.5300 IE "Supported Channels" not present
One Plus One | Y | Y | Y | Y | Y | Y | Y | Y | Y | Y | Y | Y | Y | Y | Y | Y | Y | Y | Y | N | Y | Y | Y | Y | Y | 1 | ac |  | Y | PCAP | US |  | 30 |  |  |  | 149 | Supports .11k
One Plus One | Y | Y | Y | Y | Y | Y | Y | Y | Y | Y | Y | Y | Y | Y | Y | Y | Y | Y | Y | N | Y | Y | Y | Y | Y | 1 | ac | N | Y | PCAP | EU |  | 17 |  |  |  | 36
One Plus Two | Y | Y | Y | Y | Y | Y | Y | Y | Y | Y | Y | Y | Y | Y | Y | Y | Y | Y | Y | / | / | / | / | / | / | 1 | ac | Y | Y | PCAP | EU |  | 27 |  |  |  | 100
One Plus Two | Y | Y | Y | Y | Y | Y | Y | Y | Y | Y | Y | Y | Y | Y | Y | Y | Y | Y | Y | Y | Y | Y | Y | Y | Y | 1 | ac | Y | Y | PCAP | US |  | 24 |  |  |  | 40
One Plus Three | Y | Y | Y | Y | Y | Y | Y | Y | Y | Y | Y | Y | Y | Y | Y | Y | Y | Y | Y | N | / | / | / | / | / | 1 | ac | Y | N | PCAP | EU |  | 23 |  |  |  | 36
One Plus Five | Y | Y | Y | Y | Y | Y | Y | Y | Y | Y | Y | Y | Y | Y | Y | Y | Y | Y | Y | Y | Y | Y | Y | Y | Y | 2 | ac | Y | Y | PCAP | US |  | 22 |  |  | Y | 48
One Plus 5T | Y | Y | Y | Y | Y | Y | Y | Y | N | N | N | N | N | N | N | N | N | N | N | N | Y | Y | Y | Y | Y | 2 | ac | N | Y | PCAP | APAC | 8.1
One Plus Six | Y | Y | Y | Y | Y | Y | Y | Y | Y | Y | Y | Y | Y | Y | Y | Y | Y | Y | Y | Y | Y | Y | Y | Y | Y | 2 | ac | ? | N | PCAP | US |  | 17 |  |  |  | 64 | Captured on .11n so can't tell MUMIMO capability
One Plus Six T | Y | Y | Y | Y | Y | Y | Y | Y | Y | Y | Y | Y | Y | Y | Y | Y | Y | Y | Y | Y | Y | Y | Y | Y | Y | 2 | ac | N | Y | PCAP | US |  | 22 |  |  |  | 36
One Plus 7 | Y | Y | Y | Y | Y | Y | Y | Y | Y | Y | Y | Y | Y | Y | Y | Y | Y | Y | Y | Y | Y | Y | Y | Y | Y | 2 | ac | N | Y | PCAP | US |  | 30 |  |  | Y | 100
One Plus 7T | Y | Y | Y | Y | Y | Y | Y | Y | Y | Y | Y | Y | Y | Y | Y | Y | Y | Y | Y | Y | Y | Y | Y | Y | Y | 2 | ac | N | Y | PCAP | US |  | 24 | ` |  |  | 36
One Plus 8 | Y | Y | Y | Y | Y | Y | Y | Y | Y | Y | Y | Y | Y | Y | Y | Y | Y | Y | Y | Y | Y | Y | Y | Y | Y | 2 | ac | N | Y | PCAP | EU |  | 30 |  |  |  | 36
OnePlus 8 Pro | Y | Y | Y | Y | Y | Y | Y | Y | Y | Y | Y | Y | Y | Y | Y | Y | Y | Y | Y | Y | Y | Y | Y | Y | Y | 2 | ax | Y | Y | PCAP | US |  | 17
Oukitel K10000 Pro | Y | Y | Y | Y | Y | Y | Y | Y | N | N | N | N | N | N | N | N | N | N | N | N | Y | Y | Y | Y | Y | 1 | n |  | N | PCAP | EU |  | 20 |  |  | Y | 36
Proxim WD8494 | Y | Y | Y | Y | Y | Y | Y | Y | Y | Y | Y | Y | Y | Y | Y | Y | Y | Y | Y | N | Y | Y | Y | Y | Y | 2 | n |  | N | PCAP | EU | Proxim Wireless 8494 802.11a/b/g/n USB Adapter | 17 |  |  |  | 36
Point Mobile PM45 | Y | Y | Y | Y | Y | Y | Y | Y | Y | Y | Y | Y | Y | Y | Y | Y | Y | Y | Y | N | Y | Y | Y | Y | Y | 1 | ac | Y | Y | PCAP | US |  | 20 |  |  | Y | 36
Raspberry Pi3 | Y | Y | Y | Y | Y | Y | Y | Y | Y | Y | Y | Y | Y | Y | Y | Y | Y | Y | Y | Y | Y | Y | Y | Y | Y | 1 | ac | N | N | PCAP | US | 3B+ |  |  |  |  | 149
Roku3 | Y | Y | Y | Y | N | N | N | N | N | N | N | N | N | N | N | N | N | N | N | N | Y | Y | Y | Y | Y | 2 | n |  |  | PCAP | US |  | 16 |  |  |  | 157
Roku4 | Y | Y | Y | Y | N | N | N | N | N | N | N | N | N | N | N | N | N | N | N | N | Y | Y | Y | Y | Y | 2 | ac | N | N | PCAP | US | 440x | 17
Roku 4660x | Y | Y | Y | Y | N | N | N | N | N | N | N | N | N | N | N | N | N | N | N | N | Y | Y | Y | Y | Y | 2 | ac | N | N |  | US | 4660x | 21
Samsung Galaxy A5 | Y | Y | Y | Y | Y | Y | Y | Y | Y | Y | Y | Y | Y | Y | Y | Y | Y | Y | Y | N | Y | Y | Y | Y | Y | 1 | n |  | Y | PCAP | EU |  | 20 |  |  | Y | 44
Samsung Galaxy A6 | Y | Y | Y | Y | Y | Y | Y | Y | Y | Y | Y | Y | Y | Y | Y | Y | Y | Y | Y | N | Y | Y | Y | Y | Y | 1 | n | N | N | PCAP | US | [5 empty] | 36 | The A6+ should resemble this.
Samsung Galaxy Avant | Y | Y | Y | Y | Y | Y | Y | Y | Y | Y | Y | Y | Y | Y | Y | Y | Y | Y | Y | N | Y | Y | Y | Y | Y | 1 | n |  |  | PCAP | US |  | 17 |  |  |  | 36 | Does not advertise RSN capabilities
Samsung Galaxy Tab A | Y | Y | Y | Y | Y | Y | Y | Y | Y | Y | Y | Y | Y | Y | Y | Y | Y | Y | Y | N | Y | Y | Y | Y | Y | 1 | n | N | Y |  | US | 7.1.1 | 23 |  |  |  | 149
Samsung GalaxyTab S | Y | Y | Y | Y | Y | Y | Y | Y | Y | Y | Y | Y | Y | Y | Y | Y | N | N | N | N | Y | Y | Y | Y | Y | 2 | n |  | Y | PCAP | US | 4.4.2 |  |  |  |  | 36 | SM T700
Samsung Tab4-SM-T230NU | Y | Y | Y | Y | Y | Y | Y | Y | Y | Y | Y | Y | Y | Y | Y | Y | Y | Y | Y | N | Y | Y | Y | Y | Y | 1 | n |  | Y |  | US |  | 19 |  |  |  | 149
Samsung Galaxy Tab S2 | Y | Y | Y | Y | Y | Y | Y | Y | Y | Y | Y | Y | Y | Y | Y | Y | Y | Y | Y | / | / | / | / | / | / | 2 | ac | N | Y |  | EU | 7 |  |  |  | Y | 112
Samsung Galaxy Ace 3 | N | N | N | N | N | N | N | N | N | N | N | N | N | N | N | N | N | N | N | N | N | N | N | N | N | 1 | n |  |  | PCAP | EU | 4.2.2 |  |  |  |  | 1 | 2.4GHz Only
Samsyng Galaxy S2 | Y | Y | Y | Y | Y | Y | Y | Y | Y | Y | Y | Y | Y | Y | Y | Y | Y | Y | Y | N | Y | Y | Y | Y | Y | 1 | n |  |  | PCAP | US |  | 14 |  |  |  | 149
Samsung Galaxy S4 | Y | Y | Y | Y | Y | Y | Y | Y | Y | Y | Y | Y | Y | Y | Y | Y | Y | Y | Y | N | Y | Y | Y | Y | Y | 1 | n |  |  | PCAP | CA | [5 empty] | 36
Samsung Galaxy S4 | Y | Y | Y | Y | Y | Y | Y | Y | Y | Y | Y | Y | Y | Y | Y | Y | N | N | N | N | Y | Y | Y | Y | ? | 1 | n |  |  | PCAP | US | [5 empty] | 48
Samsung S5 Active | Y | Y | Y | Y | Y | Y | Y | Y | Y | Y | Y | Y | Y | Y | Y | Y | N | N | N | N | Y | Y | Y | Y | Y | 2 | ac |  | Y | PCAP | US | [5 empty] | 149 | Advertises max Tx of 224 dBm
Samsung Galaxy S5 Mini | Y | Y | Y | Y | Y | Y | Y | Y | Y | Y | Y | Y | Y | Y | Y | Y | Y | Y | Y | / | / | / | / | / | / | 1 | n |  |  | PCAP | EU | 4.4.2 | 15 |  |  |  | 104 | Lack of channel support due to ETSI regulatory-domain
Samsung Galaxy S6 Edge | Y | Y | Y | Y | Y | Y | Y | Y | Y | Y | Y | Y | Y | Y | Y | Y | Y | Y* | Y* | Y* | Y | Y | Y | Y | Y | 2 | ac |  |  | PCAP | US | 5.0.2 | 19 |  |  | Y | 48 | Advertised 136-144 as not supported, though captures from @timcapalli do show supported.
Samsung Galaxy S6 | Y | Y | Y | Y | Y | Y | Y | Y | Y | Y | Y | Y | Y | Y | Y | Y | Y | Y | Y | / | / | / | / | / | / | 2 | ac |  | Y | PCAP | EU | Non Edge |  |  |  | Y |  | Associated to Non VHT AP
Samsung Galaxy S7 Edge | Y | Y | Y | Y | Y | Y | Y | Y | Y | Y | Y | Y | Y | Y | Y | Y | Y | Y | Y | Y | Y | Y | Y | Y | Y | 2 | ac | Y | Y | PCAP | US |  | 18 |  |  | Y | 149
Samsung Galaxy S7(Non Edge) | Y | Y | Y | Y | Y | Y | Y | Y | Y | Y | Y | Y | Y | Y | Y | Y | Y | Y | Y | Y | Y | Y | Y | Y | Y | 2 | ac | Y | Y | PCAP | US |  | 18 |  |  | Y
Samsung Galaxy Note 1 | Y | Y | Y | Y | Y | Y | Y | Y | Y | Y | Y | Y | Y | Y | Y | Y | Y | Y | Y | N | Y | Y | Y | Y | Y | 1 | n |  |  | PCAP | US |  | 16 |  |  |  | 149 | Custom Rom. Not sure if default OS has same values
Samsung Galaxy Note 4 | Y | Y | Y | Y | Y | Y | Y | Y | Y | Y | Y | Y | Y | Y | Y | Y | Y | Y | Y | Y | Y | Y | Y | Y | ? |  |  |  |  | PCAP | US | [6 empty] | Need a pcap for this device
Samsung Galaxy Note 3 | Y | Y | Y | Y | Y | Y | Y | Y | Y | Y | Y | Y | Y | Y | Y | Y | N | N | N | N | Y | Y | Y | Y | Y | 1 | ac |  |  | PCAP | US | [5 empty] | 149 | Advertises max Tx of 224 dBm
Samsung Galaxy Note 3 | Y | Y | Y | Y | Y | Y | Y | Y | Y | Y | Y | Y | Y | Y | Y | Y | Y | Y | Y | Y | Y | Y | Y | Y | Y | 1 | ac | N | Y | PCAP | US | Android 5 | 17 |  |  |  | 36
Samsung Galaxy Note 7 | Y | Y | Y | Y | Y | Y | Y | Y | Y | Y | Y | Y | Y | Y | Y | Y | Y | Y | Y | N | Y | Y | Y | Y | Y | 2 | ac | Y |  | PCAP | US |  | 17 |  |  | Y | 36
Samsung Galaxy Note 8 | Y | Y | Y | Y | Y | Y | Y | Y | Y | Y | Y | Y | Y | Y | Y | Y | Y | Y | Y | N | Y | Y | Y | Y | Y | 2 | ac | Y | N |  | EU |  | 19 |  |  | Y | 112
Samsung Galaxy Note 9 | Y | Y | Y | Y | Y | Y | Y | Y | Y | Y | Y | Y | Y | Y | Y | Y | Y | Y | Y | Y | Y | Y | Y | Y | Y | 2 | ac | Y | Y | PCAP | US |  | 19 |  |  | Y | 165
Samsung Galaxy Note 10 | Y | Y | Y | Y | Y | Y | Y | Y | Y | Y | Y | Y | Y | Y | Y | Y | Y | Y | Y | N | Y | Y | Y | Y | Y | 2 | ax | Y | N | PCAP | US | SM-N975F | 18 |  |  | Y | 124
Samsung Galaxy Note 10+ | Y | Y | Y | Y | Y | Y | Y | Y | Y | Y | Y | Y | Y | Y | Y | Y | Y | Y | Y | N | Y | Y | Y | Y | Y | 2 | ax | Y | Y | PCAP | US |  | 18 |  |  | Y | 36
Samsung Galaxy S8 | Y | Y | Y | Y | Y | Y | Y | Y | Y | Y | Y | Y | Y | Y | Y | Y | Y | Y | Y | Y | Y | Y | Y | Y | Y | 2 | ac | Y | Y |  | US |  | 19 |  |  | Y | 100
Samsung Galaxy S8 Plus | Y | Y | Y | Y | Y | Y | Y | Y | Y | Y | Y | Y | Y | Y | Y | Y | Y | Y | N | Y | Y | Y | Y | Y | Y | 2 | ac | Y | Y | PCAP | US |  | 17 |  |  | Y | 60
Samsung Galaxy S9 | Y | Y | Y | Y | Y | Y | Y | Y | Y | Y | Y | Y | Y | Y | Y | Y | Y | Y | Y | Y | Y | Y | Y | Y | Y | 2 | ac | Y | N |  | US |  | 17 |  |  | Y
Samsung Galaxy S9 Plus | Y | Y | Y | Y | Y | Y | Y | Y | Y | Y | Y | Y | Y | Y | Y | Y | Y | Y | Y | N | Y | Y | Y | Y | Y | 2 | ac | Y | Y | PCAP | EU |  | 17 |  |  | Y | 44
Samsung Galaxy S10 | Y | Y | Y | Y | Y | Y | Y | Y | Y | Y | Y | Y | Y | Y | Y | Y | Y | Y | Y | Y | Y | Y | Y | Y | Y | 2 | ax | Y | Y | PCAP | US |  | 19 |  |  | Y
Samsung Galaxy S10e | Y | Y | Y | Y | Y | Y | Y | Y | Y | Y | Y | Y | Y | Y | Y | Y | Y | N | N | N | Y | Y | Y | Y | Y | 2 | ax | Y | Y | PCAP | US |  | 19 |  |  | Y | 36
Samsung Galaxy S10+ | Y | Y | Y | Y | Y | Y | Y | Y | Y | Y | Y | Y | Y | Y | Y | Y | Y | Y | Y | N | Y | Y | Y | Y | Y | 2 | ax | Y | Y | PCAP | EU |  | 18 |  |  | Y | 36
Samsung Galaxy A3 2017 | Y | Y | Y | Y | Y | Y | Y | Y | Y | Y | Y | Y | Y | Y | Y | Y | Y | Y | Y | Y | Y | Y | Y | Y | Y | 1 | ac | Y | Y | PCAP | EU | Android 8.0.0 | 27 |  |  |  | 140
Samsung Galaxy A50 |  |  | Y | Y | Y | Y | Y | Y | Y | Y | Y | Y | Y | Y | Y | Y | Y | Y | Y | Y | Y | Y | Y | Y | Y | 1 | ac | N | Y | PCAP | EU | Model# SM-A505FN Android 10, Kernel 4.14.62, security patch 1st Aug 2020 | 17 |  |  | Y | 36
Samsung J5 | Y | Y | Y | Y | Y | Y | Y | Y | Y | Y | Y | Y | Y | Y | Y | Y | Y | Y | Y | N | Y | Y | Y | Y | Y | 1 | n |  | Y | PCAP | EU | 2017
Samsung J7 Sky Pro | Y | Y | Y | Y | Y | Y | Y | Y | Y | Y | Y | Y | Y | Y | Y | Y | Y | Y | Y | N | Y | Y | Y | Y | Y | 1 | ac | Y | Y | PCAP | US |  | 23 |  |  | Y | 100
Smixin Compact soap | [25 empty] | 1 | n |  |  | PCAP | EU | Soap Dispenser |  |  |  |  | 11 | 2.4GHz Only
Sony z4 | Y | Y | Y | Y | Y | Y | Y | Y | Y | Y | Y | Y | Y | Y | Y | Y | Y | Y | Y | N | Y | Y | Y | Y | Y | 2 | n |  | Y | PCAP | EU | 4.2.2 | 15 |  |  |  | 108
Sony Bravia KDL | Y | Y | Y | Y | Y | Y | Y | Y | Y | Y | Y | Y | Y | Y | Y | Y | Y | Y | Y | N | Y | Y | Y | Y | Y | 2 | n |  |  | PCAP | US | 48w600b | 5 |  |  |  | 153
Sony Playstation 5 | [25 empty] | 2 | ax | Y | N | PCAP | CA |  | 20 |  |  |  | 140
Sony Xperia Z1 | Y | Y | Y | Y | Y | Y | Y | Y | Y | Y | Y | Y | Y | Y | Y | Y | Y | Y | Y | N | Y | Y | Y | Y | Y | 1 | n | N | Y | PCAP | US |  | 30 |  |  |  | 36 | Supposedly .11ac but not VHT IE
Sony Xperia Z2 | Y | Y | Y | Y | Y | Y | Y | Y | Y | Y | Y | Y | Y | Y | Y | Y | Y | Y | Y | N | Y | Y | Y | Y | Y | 1 | ac | N | Y | PCAP | EU |  | 18 |  |  | Y | 36
Sony Xperia X Compact | Y | Y | Y | Y | Y | Y | Y | Y | Y | Y | Y | Y | Y | Y | Y | Y | Y | Y | Y | N | Y | Y | Y | Y | Y | 1 | ac | N | Y | PCAP | EU |  | 18 |  |  |  | 36
Tesla Model 3 | Y | Y | Y | Y | Y | Y | Y | Y | Y | Y | Y | Y | Y | Y | Y | Y | Y | Y | Y | Y | Y | Y | Y | Y | Y | 2 | ac | N | Y | PCAP | EU |  | 16 |  |  |  | 36
Tesla Model S | Y | Y | Y | Y | Y | Y | Y | Y | Y | Y | Y | Y | Y | Y | Y | Y | Y | Y | Y | Y | Y | Y | Y | Y | Y | 2 | ac | N | Y | PCAP | US |  | 16 |  |  |  | 36
Toshiba Chromebook CB30-B-104 | Y | Y | Y | Y | Y | Y | Y | Y | Y | Y | Y | Y | Y | Y | Y | Y | Y | Y | Y | Y | Y | Y | Y | Y | Y | 2 | ac | N | Y | PCAP | EU | ChromeOS 75.0.3770.129 | 22 |  |  |  | 112
TotalTrax EquipManager EM1302 | Y | Y | Y | Y | Y | Y | Y | Y | Y | Y | Y | Y | Y | Y | Y | Y | Y | Y | Y | N | Y | Y | Y | Y | Y |  |  |  |  | PCAP |  |  | 10 |  |  |  | 161 | totaltraxinc.com
TP-Link USB T9UH | [25 empty] | 3 | ac | N | Y | PCAP | US | [5 empty] | 100 | Does not report Supported Channels
Ubiquiti Cam UVC G3 Micro | Y | Y | Y | Y | Y | Y | Y | Y | Y | Y | Y | Y | Y | Y | Y | Y | Y | Y | Y | Y | Y | Y | Y | Y | Y | 1 | n |  |  | PCAP | US |  | 14 |  |  |  | 161
Vizio Smartcast M Series | Y | Y | Y | Y | Y | Y | Y | Y | Y | Y | Y | Y | Y | Y | Y | Y | Y | Y | Y | Y | Y | Y | Y | Y | Y | 2 | ac | N | N | PCAP | US | 2016:M60-D1 |  |  |  |  | 36 | .11v was enabled on BSS
Vizio Android Remote | Y | Y | Y | Y | Y | Y | Y | Y | Y | Y | Y | Y | Y | Y | Y | Y | Y | Y | Y | N | Y | Y | Y | Y | Y | 1 | n |  | N | PCAP | US | XR6M10 | 17 |  |  | Y | 36 | .11v was enabled on BSS
XBOX One | Y | Y | Y | Y | Y | Y | Y | Y | Y | Y | Y | Y | Y | Y | Y | Y | Y | Y | Y | N | Y | Y | Y | Y | Y | 2 | n |  |  | PCAP | US |  | 18 |  |  |  | 36
Xbox One S | [25 empty] | 2 | ac | N | N | PCAP | EU | [5 empty] | 36
Xiaomi MI 8 Pro | Y | Y | Y | Y | Y | Y | Y | Y | Y | Y | Y | Y | Y | Y | Y | Y | Y | Y | Y | N | Y | Y | Y | Y | Y | 2 | ac | Y | Y | PCAP | US |  | 22 |  |  |  | 36
Xiaomi - RedmiNote4 | Y | Y | Y | Y | Y | Y | Y | Y | Y | Y | Y | Y | Y | Y | Y | Y | Y | Y | Y | Y | Y | Y | Y | Y | Y | 1 | n |  | Y |  | APAC |  | 30 |  |  | Y | 149
Xiaomi Mi A1 | Y | Y | Y | Y | Y | Y | Y | Y | Y | Y | Y | Y | Y | Y | Y | Y | Y | Y | Y | Y | Y | Y | Y | Y | Y | 1 | ac | Y | N | PCAP | EU |  | 20
Xiaomi Mia2 Lite | [25 empty] | 1 | n |  |  | PCAP | [6 empty] | 149 | Does not report much in Assoc req.
Xiaomi Mi4 | Y | Y | Y | Y | Y | Y | Y | Y | Y | Y | Y | Y | Y | Y | Y | Y | Y | Y | Y | N | Y | Y | Y | Y | Y | 1 | ac | Y | Y |  | APAC |  | 30 |  |  | Y | 149
Xiaomi Pocophone F1 | Y | Y | Y | Y | Y | Y | Y | Y | Y | Y | Y | Y | Y | Y | Y | Y | Y | Y | Y | N | Y | Y | Y | Y | Y | 2 | ac | N | Y | PCAP | US |  | 14 |  |  |  | 149
Xiaomi RedmiNote5 | Y | Y | Y | Y | Y | Y | Y | Y | Y | Y | Y | Y | Y | Y | Y | Y | Y | Y | Y | N | / | / | / | / | / | 1 | ac | N | Y | PCAP | EU | Android 8.1.0 | 22 |  |  |  | 140
Xiaomi Redmi 6A Global | [25 empty] | 1 | n |  | Y | PCAP | EU |  | 20 |  |  | Y
Zebra MC40 | Y | Y | Y | Y | Y | Y | Y | Y | Y* | Y | Y | Y | Y | N | N | N | N | Y* | Y | N | Y* | Y | Y | Y | Y | 1 | n |  |  | PCAP | US | RevB & RevB+ | 19 |  |  |  | 40 | *Advertises less support than it actually has. See the PCAPs for proof.
Zebra TC70x | Y | Y | Y | Y | Y | Y | Y | Y | Y | Y | Y | Y | Y | Y | Y | Y | Y | Y | Y | Y | Y | Y | Y | Y | Y | 2 | n |  | N |  | US |  | 17
Zebra TC8000 | Y | Y | Y | Y | Y | Y | Y | Y | Y | Y | Y | Y | Y | Y | Y | Y | Y | Y | Y | N | Y | Y | Y | Y | Y | 1 | n |  | Y | PCAP | US |  | 17 |  |  |  | 36
Zebra QLn420 | Y | Y | Y | Y | Y | Y | Y | Y | Y | Y | Y | Y | Y | Y | Y | Y | Y | Y | Y | N | N | N | N | N | N | 1 | n |  | N | PCAP | US |  | 20 |  |  |  | 157
Zebra Motorola MC32N0 | ? | ? | ? | ? | ? | ? | ? | ? | ? | ? | ? | ? | ? | ? | ? | ? | ? | ? | ? | ? | ? | ? | ? | ? | ? | 1 | n |  |  | PCAP | EU |  | 25 |  |  |  | 44 | Tx powers seem reversed. Doesnt report channel support.
Zebra Motorola VH10 | ? | ? | ? | ? | ? | ? | ? | ? | ? | ? | ? | ? | ? | ? | ? | ? | ? | ? | ? | ? | ? | ? | ? | ? | ? | 1 | n |  |  | PCAP | EU | [6 empty] | Tx powers seem reversed. Doesnt report channel support.
Zebra MC930P |  |  |  |  | Y | Y | Y | Y | Y | Y | Y | Y | Y | Y | Y | Y | Y | Y | Y | N | N | N | N | N | N | 2 | ac | N | N | PCAP | EU | Android 8.1 | 22 |  |  |  | 36
Zebra MC3300K | Y | Y | Y | Y | Y | Y | Y | Y | / | / | / | / | / | / | / | / | Y | Y | Y | Y | Y | Y | Y | Y | Y | 2 | ac | N | N | PCAP | RU |  | 17 |  |  |  | 36
Zebra WT6000 | Y | Y | Y | Y | Y | Y | Y | Y | / | / | / | / | / | / | / | / | Y | Y | Y | Y | Y | Y | Y | Y | Y | 2 | ac | N | Y | PCAP | RU |  | 17 |  |  |  | 36
ZTE Axon 7 | Y | Y | Y | Y | Y | Y | Y | Y | N | N | N | N | N | N | N | N | N | N | N | N | Y | Y | Y | Y | Y | 2 | ac | Y | Y | PCAP | EU |  | 23 |  |  |  | 64
ZTE Axon Pro | Y | Y | Y | Y | Y | Y | Y | Y | Y | Y | Y | Y | Y | Y | Y | Y | Y | Y | Y | Y | Y | Y | Y | Y | Y | 1 | ac | Y | N | PCAP | US |  | 24 |  |  |  | 36